## boms
ID | Name | Designator | Footprint | Quantity
1 | 470 | R8,R1 | R1206 | 2
2 | 0.1mF | C1 | SMD | 1
3 | RESET_BUTTON | S1 | B3F-4055 | 1
4 | ESP-12 | X1 | ESP-12 | 1
5 | 10k | R6,R5,R4,R3,R2 | R1206 | 5
6 | PL2303 copy | USB1 | PL2303 | 1
7 | AMS1117-3.3V | U2 | AMS1117 3.3V MODULE | 1
8 | 470uF/16v | C2 | CAP-TH_BD8.0-P3.50-D1.0-FD | 1
9 | FYLS-1206AW | LED1 | LED_1206 | 1
10 | logic level converter | U3 | 4BITS_LOGIC_LEVEL_CONVERTER_BIDIRECTIONAL_5V_33V-10MM | 1
11 | 27 | R7 | 1206 | 1
12 | GPIO14-3v3 | H1 | HDR-F-2.54_1X3 | 1
13 | GPIO12-3v3 | H2 | HDR-F-2.54_1X3 | 1
14 | GPIO13-3v3 | H3 | HDR-F-2.54_1X3 | 1
15 | 5VSen1-5V | H4 | HDR-F-2.54_1X3 | 1
16 | 5VSen2-5V | H5 | HDR-F-2.54_1X3 | 1
17 | GPIO4-3v3 | H6 | HDR-F-2.54_1X3 | 1
18 | GPIO5-3v3 | H7 | HDR-F-2.54_1X3 | 1
19 | ADC | H8 | HDR-F-2.54_1X3 | 1
20 | FT232RL FTDI MODULE | M1 | FT232RL FTDI MODULE PCB | 1
21 | USB-MINI | USB5V | MINI-USB-SMD_C105424 | 1